## MicroVert-Antenne
Calculs de l'antenne MICROVERT de DL7PE
Fréquence / MHz |  | 1.85 | 3.61 | 7.076 | 14.076 | 21.076
Radiateur | longueur calculée / mm | 2540.5405 | 1301.9391 | 664.2171 | 333.9017 | 223.0025
| Longueur réelle / mm | 500 | 500 | 500 | 500 | 500
| Diamètre donné / mm | 153 | 153 | 153 | 153 | 153
| Surface du radiateur / cm² | 2402.1 | 2402.1 | 2402.1 | 2402.1 | 2402.1
| capacité calculée / pF | 34.8608 | 34.8608 | 34.8608 | 34.8608 | 34.8608
Bobine | inductance requise / µH | 211.8913 | 55.647 | 14.4837 | 3.6601 | 1.6326
| diamètre donné / mm | 80 | 80 | 80 | 80 | 80
| longueur donnée / mm | 110 | 110 | 110 | 110 | 110
| Facteur de correction pour la bobine | 1.3636 | 1.3636 | 1.3636 | 1.3636 | 1.3636
| nombre de tours (ca.) | 70.9713 | 36.3703 | 18.5552 | 9.3277 | 6.2297
Fréquence selon Thomson / MHz |  | 1.8527 | 3.6154 | 7.0865 | 14.0969 | 21.1072
Contrepoids | longueur / m | 31.3514 | 16.0665 | 8.1967 | 4.1205 | 2.7519
| Seules les inscriptions dans les cases blanches! | De plus amples informations sur l'antenne MicroVert en PDF ici!